## ЛСР по форме №4
СОГЛАСОВАНО: | [7 empty] | УТВЕРЖДАЮ:
______________ | [7 empty] | ____________
" _____ " ________________ 2019 г. | [7 empty] | "______ " _______________2019 г.
Услуги по содержанию дорог
(наименование стройки)
ЛОКАЛЬНЫЙ СМЕТНЫЙ РАСЧЕТ №
(локальная смета)
на | Услуги по содержанию дорог (исправление просадок и выравнивание дорожного покрытия с добавлением карьерного материала) в с.Дурасово Чишминского района РБ, Дурасовский сельсовет
Чишминского района РБ
(наименование работ и затрат, наименование объекта)
Основание:
| Сметная стоимость строительных работ _______________________________________________________________________________________________ |  | ___________________________96,587 |  | тыс. руб.
| Средства на оплату труда _______________________________________________________________________________________________ |  | ___________________________0,499 |  | тыс. руб.
| Сметная трудоемкость _______________________________________________________________________________________________ |  | _______________________________________________________________________________________________8,73 |  | чел.час
Составлен(а) в текущих (прогнозных) ценах по состоянию на ______________
№ пп | Шифр и номер позиции норматива | Наименование работ и затрат, единица измерения | Количество | Стоимость единицы, руб. |  | Общая стоимость, руб. |  |  | Затраты труда рабочих, чел.-ч, не занятых обслуживанием машин
|  |  |  | всего | эксплуата- ции машин | Всего | оплаты труда | эксплуата- ция машин
|  |  |  | оплаты труда | в т.ч. оплаты труда |  |  | в т.ч. оплаты труда | на единицу | всего
1 | 2 | 3 | 4 | 5 | 6 | 7 | 8 | 9 | 10 | 11
Раздел 1. с.Дурасово (переулок между улицами Центральная и Молодежная)- протяженность 250 п.м., ширина 5 м, высота отсцпки 0,7 м, карьер 5 км
1 | ТЕР01-01-013-03 Приказ Минстроя России от 12.11.14 №703/пр | Разработка грунта с погрузкой на автомобили-самосвалы экскаваторами с ковшом вместимостью: 1 (1-1,2) м3, группа грунтов 3 (1000 м3 грунта) | 0,875 (250*5*0,70) / 1000 | 4438,88 98,4 | 4330,79 472,26 | 3884 | 86 | 3789 413 | 9.98 | 8.73
2 | ТССЦпг03-22-01-050 Приказ Минстроя России от 12.11.14 №703/пр | Перевозка грузов автомобилями-самосвалами грузоподъемностью 10 т, работающих из карьера, на расстояние, км: от 4,5 до 5,0 (1 т груза) | 1531,25 250*5*0,7*1,75 | 5.93 | 5.93 | 9080 |  | 9080
Итого прямые затраты по разделу в базисных ценах | [5 empty] | 12964 | 86 | 12869 413 |  | 8.73
Накладные расходы | [5 empty] | 474
Сметная прибыль | [5 empty] | 212
Итого по разделу 1 с.Дурасово (переулок между улицами Центральная и Молодежная)- протяженность 250 п.м., ширина 5 м, высота отсцпки 0,7 м, карьер 5 км | [5 empty] | 13650 |  |  |  | 8.73
ИТОГИ ПО СМЕТЕ:
Итого прямые затраты по смете в базисных ценах | [5 empty] | 12964 | 86 | 12869 413 |  | 8.73
Накладные расходы | [5 empty] | 474
Сметная прибыль | [5 empty] | 212
Итоги по смете:
Земляные работы, выполняемые механизированным способом | [5 empty] | 4570 |  |  |  | 8.73
Перевозка грузов автотранспортом | [5 empty] | 9080
Итого | [5 empty] | 13650 |  |  |  | 8.73
В том числе:
Материалы | [5 empty] | 9
Машины и механизмы | [5 empty] | 12869
ФОТ | [5 empty] | 499
Накладные расходы | [5 empty] | 474
Сметная прибыль | [5 empty] | 212
В ценах 2019 года 13 650 * 5,7 | [5 empty] | 77805
НДС 20% от 77805 | [5 empty] | 15561
Сметные работы 2% от 77805 | [5 empty] | 1556
Технадзор 2,14% от 77805 | [5 empty] | 1665
ВСЕГО по смете | [5 empty] | 96587 |  |  |  | 8.73
|  | Директор МУП "Строй-Проект" | Э.Ф.Зайнуллина
Чишминского района
|  | Гл.инженер | В.А.Киреева