## ЛСР по форме №4
СОГЛАСОВАНО: | [7 empty] | УТВЕРЖДАЮ:
______________ | [7 empty] | ____________
" _____ " ________________ 2019 г. | [7 empty] | "______ " _______________2019 г.
(наименование стройки)
ЛОКАЛЬНЫЙ СМЕТНЫЙ РАСЧЕТ №
(локальная смета)
на | Отсыпка дорожного полотна в д.Биккулово, ул.Горная
(наименование работ и затрат, наименование объекта)
Основание:
| Сметная стоимость строительных работ _______________________________________________________________________________________________ |  | ___________________________99,481 |  | тыс. руб.
| Средства на оплату труда _______________________________________________________________________________________________ |  | ___________________________1,733 |  | тыс. руб.
| Сметная трудоемкость _______________________________________________________________________________________________ |  | _______________________________________________________________________________________________88,61 |  | чел.час
Составлен(а) в текущих (прогнозных) ценах по состоянию на ______________
№ пп | Шифр и номер позиции норматива | Наименование работ и затрат, единица измерения | Количество | Стоимость единицы, руб. |  | Общая стоимость, руб. |  |  | Затраты труда рабочих, чел.-ч, не занятых обслуживанием машин
|  |  |  | всего | эксплуата- ции машин | Всего | оплаты труда | эксплуата- ция машин
|  |  |  | оплаты труда | в т.ч. оплаты труда |  |  | в т.ч. оплаты труда | на единицу | всего
1 | 2 | 3 | 4 | 5 | 6 | 7 | 8 | 9 | 10 | 11
Раздел 1. д.Биккулова, ул. Горная (протяженность 570 п.м, ширина 5 м, высота отсыпки 0,4 и 0,1 м, карьер 6 км и 8 км)
1 | ТЕР01-01-013-03 Приказ Минстроя РБ от 23.07.10 №174 | Разработка грунта с погрузкой на автомобили-самосвалы экскаваторами с ковшом вместимостью: 1 (1-1,2) м3, группа грунтов 3 (1000 м3 грунта) | 1,425 (570*5*0,5) / 1000 | 4438,88 98,4 | 4330,79 480,07 | 6325 | 140 | 6171 684 | 9.98 | 14.22
2 | ТССЦпг03-22-01-008 Приказ Минстроя России от 12.11.14 №703/пр | Перевозка грузов автомобилями-самосвалами грузоподъемностью 10 т, работающих из карьера, на расстояние, км: от 0,6 до 0,8 (1 т груза) | 1995 570*5*0,4*1,75 | 1.37 | 1.37 | 2733 |  | 2733
3 | ТССЦпг03-22-01-010 Приказ Минстроя России от 12.11.14 №703/пр | Перевозка грузов автомобилями-самосвалами грузоподъемностью 10 т, работающих из карьера, на расстояние, км: от 0,8 до 1,0 (1 т груза) | 498,75 570*5*0,1*1,75 | 1.58 | 1.58 | 788 |  | 788
4 | ТЕР01-02-027-11 Приказ Минстроя России от 12.11.14 №703/пр | Планировка откосов и полотна: насыпей механизированным способом, группа грунтов 1 (1000 м2 спланированной площади) | 2,85 (570*5) / 1000 | 660,26 276,66 | 383,6 42,29 | 1882 | 788 | 1094 121 | 26.1 | 74.39
Итого прямые затраты по разделу в базисных ценах | [5 empty] | 11728 | 928 | 10786 805 |  | 88.61
Накладные расходы | [5 empty] | 1510
Сметная прибыль | [5 empty] | 821
Итого по разделу 1 д.Биккулова, ул. Горная (протяженность 570 п.м, ширина 5 м, высота отсыпки 0,4 и 0,1 м, карьер 6 км и 8 км) | [5 empty] | 14059 |  |  |  | 88.61
ИТОГИ ПО СМЕТЕ:
Итого прямые затраты по смете в базисных ценах | [5 empty] | 11728 | 928 | 10786 805 |  | 88.61
Накладные расходы | [5 empty] | 1510
Сметная прибыль | [5 empty] | 821
Итоги по смете:
Земляные работы, выполняемые механизированным способом | [5 empty] | 7520 |  |  |  | 14.22
Перевозка грузов автотранспортом | [5 empty] | 3521
Земляные работы, выполняемые по другим видам работ (подготовительным, сопутствующим, укрепительным) | [5 empty] | 3018 |  |  |  | 74.39
Итого | [5 empty] | 14059 |  |  |  | 88.61
В том числе:
Материалы | [5 empty] | 14
Машины и механизмы | [5 empty] | 10786
ФОТ | [5 empty] | 1733
Накладные расходы | [5 empty] | 1510
Сметная прибыль | [5 empty] | 821
В ценах 2019 г. 14 059 * 5,7 | [5 empty] | 80136
НДС 20% от 80136 | [5 empty] | 16027
Технадзор 2,14% от 80136 | [5 empty] | 1715
Сметные работы 2% от 80136 | [5 empty] | 1603
ВСЕГО по смете | [5 empty] | 99481 |  |  |  | 88.61
|  | Директор МУП "Строй-Проект" | Зайнуллина Э.Ф.
|  | Ведущий специалист | Байбурина Р.М.